## Pokyny pro vyplnění
Pokyny pro vyplnění
Ve všech listech tohoto souboru můžete měnit pouze buňky s modrým pozadím. Jedná se o tyto údaje : - údaje o firmě - jednotkové ceny položek zadané na maximálně dvě desetinná místa

## Stavba
#RTSROZP# | Soupis stavebních prací, dodávek a služeb
| Stavba: |  | 155 | Svitávka - Komunikace "Ke kostelu"
| Zadavatel |  | Městys Svitávka |  |  |  | IČO: | 00281042
|  |  | Hybešova 166 |  |  |  | DIČ: | CZ00281042
|  |  | 67932 | Svitávka
| Projektant: |  | Petr Odehnal |  |  |  | IČO: | 73796433
|  |  | Zahradní 676 |  |  |  | DIČ: | CZ7212273761
|  |  | 67906 | Jedovnice-Jedovnice
| Zhotovitel: | [5 empty] | IČO:
DIČ:
| Vypracoval: |  | Odehnal Petr
| Rozpis ceny | [6 empty] | Celkem
HSV | HSV | [6 empty] | 0
PSV | PSV | [6 empty] | 0
MON | MON | [6 empty] | 0
VN | Vedlejší náklady | [6 empty] | 0
ON | Ostatní náklady | [6 empty] | 0
| Celkem | [6 empty] | 0
Rekapitulace daní
0 | Základ pro sníženou DPH |  |  | 15 | % | 0 |  |  | CZK
0 | Snížená DPH |  |  | 15 | % | 0 |  |  | CZK
0 | Základ pro základní DPH |  |  | 21 | % | 0 |  |  | CZK
0 | Základní DPH |  |  | 21 | % | 0 |  |  | CZK
0 | Zaokrouhlení |  |  |  |  | 0 |  |  | CZK
| Cena celkem bez DPH |  |  |  |  | 0 |  |  | CZK
0 | Cena celkem s DPH |  |  |  |  | 0 |  |  | CZK
|  | v |  |  | dne
sdfsdf
|  |  | Za zhotovitele |  |  |  | Za objednatele
Rekapitulace dílčích částí
#CASTI>> | Číslo | Název |  |  | Základ pro sníženou DPH | Základ pro základní DPH | DPH celkem | Cena celkem | %
1 | Stavba |  |  |  | 0 | 0 | 0 | 0
2 |  | Ostatní a vedlejší náklady |  |  | 0 | 0 | 0 | 0
3 | 00.1 | Vedlejší a ostatní náklady |  |  | 0 | 0 | 0 | 0
2 |  | Stavební objekt |  |  |  |  | 0
2 | 1 | Stavební úpravy komunikace |  |  | 0 | 0 | 0 | 0
3 | 1.1 | Stavební úpravy komunikace |  |  | 0 | 0 | 0 | 0
3 | 1.2 | Sanace |  |  | 0 | 0 | 0 | 0
| Celkem za stavbu |  |  |  | 0 | 0 | 0 | 0 | 0
Rekapitulace dílů
| Číslo | Název |  |  | Typ dílu |  |  | Celkem | %
| 0 | Nepřiřazený díl |  |  | HSV |  |  | 0
| 1 | Zemní práce |  |  | HSV |  |  | 0
| 2 | Základy a zvláštní zakládání |  |  | HSV |  |  | 0
| 4 | Vodorovné konstrukce |  |  | HSV |  |  | 0
| 5 | Komunikace |  |  | HSV |  |  | 0
| 61 | Úpravy povrchů vnitřní |  |  | HSV |  |  | 0
| 63 | Podlahy a podlahové konstrukce |  |  | HSV |  |  | 0
| 8 | Trubní vedení |  |  | HSV |  |  | 0
| 96 | Bourání konstrukcí |  |  | HSV |  |  | 0
| 99 | Staveništní přesun hmot |  |  | HSV |  |  | 0
| 711 | Izolace proti vodě |  |  | PSV |  |  | 0
| D96 | Přesuny suti a vybouraných hmot |  |  | PSU |  |  | 0
| VN | Vedlejší náklady |  |  | VN |  |  | 0
| ON | Ostatní náklady |  |  | ON |  |  | 0
| Cena celkem | [6 empty] | 0 | 0
Note on D11: Název
Note on I11: IČO
Note on D12: Ulice
Note on I12: DIČ
Note on D13: PSČ
Note on E13: Místo

## VzorPolozky (hidden)
Položkový rozpočet
S:
O:
R:

## 00 00.1 Naklady
Soupis vedlejších a ostatních nákladů | [26 empty] | #TypZaznamu#
S: | 155 | Svitávka - Komunikace "Ke kostelu" | [24 empty] | STA
O: | 00 | Vedlejší a ostatní náklady | [21 empty] | NAK |  |  | OBJ
R: | 00.1 | Vedlejší a ostatní náklady | [24 empty] | ROZ
P.č. | Číslo položky | Název položky | MJ | Množství | Cena / MJ | Celkem | Dodávka | Dodávka celk. | Montáž | Montáž celk. | DPH | Cena s DPH | Hmotnost / MJ | Hmotnost celk.(t) | Dem. hmotnost / MJ | Dem. hmotnost celk.(t) | Ceník | Cen. soustava / platnost | Cenová úroveň | Nhod / MJ | Nhod celk. | Dodavatel | Typ položky
Díl: | 0 | Nepřiřazený díl |  |  |  | 0 |  | 0 |  | 0 |  | 0 |  | 0 |  | 0 |  |  |  |  | 0 | [5 empty] | DIL
1 | 00523 R | Zkoušky a revize | Soubor | 4 |  | 0 |  | 0 |  | 0 | 21 | 0 | 0 | 0 | 0 | 0 |  | RTS 21/ I | Indiv | 0 | 0 |  | VRN |  |  |  | POL99_8
|  | pod MZK : 2 |  | 2 | [22 empty] | VV | 0
|  | v místě sanace : 2 |  | 2 | [22 empty] | VV | 0
SPU
2 | 1004T | Zajištění povolení rozhodnutí-zvláštní užívání sil | Soubor | 1 |  | 0 |  | 0 |  | 0 | 21 | 0 | 0 | 0 | 0 | 0 |  | Vlastní | Indiv | 0 | 0 |  | VRN |  |  |  | POL99_8
|  | 1 |  | 1 | [22 empty] | VV | 0
SPU
Díl: | VN | Vedlejší náklady |  |  |  | 0 |  | 0 |  | 0 |  | 0 |  | 0 |  | 0 |  |  |  |  | 0 | [5 empty] | DIL
3 | 005111021R | Vytyčení inženýrských sítí | Soubor | 1 |  | 0 |  | 0 |  | 0 | 21 | 0 | 0 | 0 | 0 | 0 |  | RTS 21/ I | Indiv | 0 | 0 |  | VRN |  |  |  | POL99_8
SPU
4 | 005121010R | Vybudování zařízení staveniště | Soubor | 1 |  | 0 |  | 0 |  | 0 | 21 | 0 | 0 | 0 | 0 | 0 |  | RTS 21/ I | Indiv | 0 | 0 |  | VRN |  |  |  | POL99_2
SPU
5 | 005121020R | Provoz zařízení staveniště | Soubor | 1 |  | 0 |  | 0 |  | 0 | 21 | 0 | 0 | 0 | 0 | 0 |  | RTS 21/ I | Indiv | 0 | 0 |  | VRN |  |  |  | POL99_2
SPU
6 | 005121030R | Odstranění zařízení staveniště | Soubor | 1 |  | 0 |  | 0 |  | 0 | 21 | 0 | 0 | 0 | 0 | 0 |  | RTS 21/ I | Indiv | 0 | 0 |  | VRN |  |  |  | POL99_2
SPU
Díl: | ON | Ostatní náklady |  |  |  | 0 |  | 0 |  | 0 |  | 0 |  | 0 |  | 0 |  |  |  |  | 0 | [5 empty] | DIL
7 | 005211030R | Dočasná dopravní opatření | Soubor | 1 |  | 0 |  | 0 |  | 0 | 21 | 0 | 0 | 0 | 0 | 0 |  | RTS 21/ I | Indiv | 0 | 0 |  | VRN |  |  |  | POL99_8
SPU
8 | 005211080R | Bezpečnostní a hygienická opatření na staveništi | Soubor | 1 |  | 0 |  | 0 |  | 0 | 21 | 0 | 0 | 0 | 0 | 0 |  | RTS 21/ I | Indiv | 0 | 0 |  | VRN |  |  |  | POL99_8
SPU
[25 empty] | 15 | 21 | DPH
| Celkem |  |  |  |  | 0 | [18 empty] | 0 | 0 | SUM
END
Note on S6: Jedná se o informaci, zda se jedná o položku, která je do rozpočtu zadána z cenové soustavy RTS, nebo vlastní.
Note on T6: Jedná se o název CÚ, která je zadána u položky rozpočtu

## 1 1.1 Pol
Položkový soupis prací a dodávek | [26 empty] | #TypZaznamu#
S: | 155 | Svitávka - Komunikace "Ke kostelu" | [24 empty] | STA
O: | 1 | Stavební úpravy komunikace | [21 empty] | STA |  |  | OBJ
R: | 1.1 | Stavební úpravy komunikace | [24 empty] | ROZ
P.č. | Číslo položky | Název položky | MJ | Množství | Cena / MJ | Celkem | Dodávka | Dodávka celk. | Montáž | Montáž celk. | DPH | Cena s DPH | Hmotnost / MJ | Hmotnost celk.(t) | Dem. hmotnost / MJ | Dem. hmotnost celk.(t) | Ceník | Cen. soustava / platnost | Cenová úroveň | Nhod / MJ | Nhod celk. | Dodavatel | Typ položky
Díl: | 1 | Zemní práce |  |  |  | 0 |  | 0 |  | 0 |  | 0 |  | 8.87 |  | 184.46 |  |  |  |  | 168.6 | [5 empty] | DIL
1 | 113106121R00 | Rozebrání komunikací pro pěší s jakýmkoliv ložem a výplní spár z betonových nebo kameninových dlaždic nebo tvarovek | m2 | 3.5 |  | 0 |  | 0 |  | 0 | 21 | 0 | 0 | 0 | 0.138 | 0.48 | 822-1 | RTS 21/ I | RTS 21/ I | 0.16 | 0.56 |  | Práce |  |  |  | POL1_
|  | s přemístěním hmot na skládku na vzdálenost do 3 m nebo s naložením na dopravní prostředek | [24 empty] | SPI
|  | č.p.15 - předláždění : 3,5 |  | 3.5 | [22 empty] | VV | 0
SPU
2 | 113106221R00 | Rozebrání vozovek a ploch s jakoukoliv výplní spár v ploše jednotlivě do 200 m2, z drobných kostek nebo odseků, kladených do lože z kameniva těženého, škváry nebo strusky | m2 | 431.35 |  | 0 |  | 0 |  | 0 | 21 | 0 | 0 | 0 | 0.2 | 86.27 | 822-1 | RTS 21/ I | RTS 21/ I | 0.1 | 43.14 |  | Práce |  |  |  | POL1_
|  | s přemístěním hmot na skládku na vzdálenost do 3 m nebo s naložením na dopravní prostředek | [24 empty] | SPI
|  | vozovka : 437,0-1,8-3,85 |  | 431.35 | [22 empty] | VV | 0
SPU
3 | 113106222R00 | Rozebrání vozovek a ploch s jakoukoliv výplní spár v ploše jednotlivě do 200 m2, z drobných kostek nebo odseků, kladených do lože ze živice | m2 | 3.85 |  | 0 |  | 0 |  | 0 | 21 | 0 | 0 | 0 | 0.288 | 1.11 | 822-1 | RTS 21/ I | RTS 21/ I | 0.12 | 0.46 |  | Práce |  |  |  | POL1_
|  | s přemístěním hmot na skládku na vzdálenost do 3 m nebo s naložením na dopravní prostředek | [24 empty] | SPI
|  | silnice - přídlažba : 11,0*0,35 |  | 3.85 | [22 empty] | VV | 0
SPU
4 | 113106231R00 | Rozebrání vozovek a ploch s jakoukoliv výplní spár v jakékoliv ploše, ze zámkové dlažky, kladených do lože z kameniva | m2 | 5.8 |  | 0 |  | 0 |  | 0 | 21 | 0 | 0 | 0 | 0.225 | 1.31 | 822-1 | RTS 21/ I | RTS 21/ I | 0.14 | 0.81 |  | Práce |  |  |  | POL1_
|  | s přemístěním hmot na skládku na vzdálenost do 3 m nebo s naložením na dopravní prostředek | [24 empty] | SPI
|  | č.p. 14 - plocha před garáží : 1,8 |  | 1.8 | [22 empty] | VV | 0
|  | č.p.15 - předláždění : 4,0 |  | 4 | [22 empty] | VV | 0
SPU
5 | 113107610R00 | Odstranění podkladů nebo krytů z kameniva hrubého drceného, v ploše jednotlivě nad 50 m2, tloušťka vrstvy 100 mm | m2 | 433.15 |  | 0 |  | 0 |  | 0 | 21 | 0 | 0 | 0 | 0.22 | 95.29 | 822-1 | RTS 21/ I | RTS 21/ I | 0.05 | 21.66 |  | Práce |  |  |  | POL1_
|  | vozovka : 437,0-3,85 |  | 433.15 | [22 empty] | VV | 0
SPU
6 | 115001104R00 | Převedení vody při průměru potrubí DN přes 200 do 300 mm | m | 4.5 |  | 0 |  | 0 |  | 0 | 21 | 0 | 0.01572 | 0.07 | 0 | 0 | 800-1 | RTS 21/ I | RTS 21/ I | 0.65 | 2.93 |  | Práce |  |  |  | POL1_
|  | získané při čerpání, potrubím nebo žlaby. Montáž, demontáž a opotřebení potrubí nebo žlabu a jeho utěsnění po dobu provozu. Včetně nutné podpěrné konstrukce. | [24 empty] | SPI |  | získané při čerpání, potrubím nebo žlaby. Montáž, demontáž a opotřebení potrubí nebo žlabu a jeho utěsnění po dobu provozu. Včetně nutné podpěrné konstrukce.
|  | RŠ : 3*1,5 |  | 4.5 | [22 empty] | VV | 0
SPU
7 | 122201101R00 | Odkopávky a prokopávky nezapažené v hornině 3 do 100 m3 | m3 | 0.9 |  | 0 |  | 0 |  | 0 | 21 | 0 | 0 | 0 | 0 | 0 | 800-1 | RTS 21/ I | RTS 21/ I | 0.37 | 0.33 |  | Práce |  |  |  | POL1_
|  | s přehozením výkopku na vzdálenost do 3 m nebo s naložením na dopravní prostředek, | [24 empty] | SPI
|  | v místě hrany vozovky nenavazující na objekt nebo zeď : 0,9 |  | 0.9 | [22 empty] | VV | 0
SPU
8 | 122201109R00 | Odkopávky a prokopávky nezapažené v hornině 3 příplatek k cenám za lepivost horniny | m3 | 0.18 |  | 0 |  | 0 |  | 0 | 21 | 0 | 0 | 0 | 0 | 0 | 800-1 | RTS 21/ I | RTS 21/ I | 0.06 | 0.01 |  | Práce |  |  |  | POL1_
|  | s přehozením výkopku na vzdálenost do 3 m nebo s naložením na dopravní prostředek, | [24 empty] | SPI
|  | Odkaz na mn. položky pořadí 7 : 0,90000*0,2 |  | 0.18 | [22 empty] | VV | 5
SPU
9 | 130901121R00 | Bourání konstrukcí v hloubených vykopávkách z betonu, prostého, pneumatickým kladivem | m3 | 2.6 |  | 0 |  | 0 |  | 0 | 21 | 0 | 0 | 0 | 0 | 0 | 800-1 | RTS 21/ I | RTS 21/ I | 18.22 | 47.37 |  | Práce |  |  |  | POL1_
|  | s přemístěním suti na hromady na vzdálenost do 20 m nebo s uložením na dopravní prostředek, | [24 empty] | SPI
|  | šachty, vpusti, žlaby : 2,6 |  | 2.6 | [22 empty] | VV | 0
SPU
10 | 132201210R00 | Hloubení rýh šířky přes 60 do 200 cm do 50 m3, v hornině 3, hloubení strojně | m3 | 14.1 |  | 0 |  | 0 |  | 0 | 21 | 0 | 0 | 0 | 0 | 0 | 800-1 | RTS 21/ I | RTS 21/ I | 0.37 | 5.22 |  | Práce |  |  |  | POL1_
|  | zapažených i nezapažených, s urovnáním dna do předepsaného profilu a spádu, s případně nutným přehozením výkopku na vzdálenost do 3 m ve výkopišti, s přehozením výkopku na přilehlém terénu na vzdálenost do 5 m od podélné osy rýhy nebo s naložením výkopku na dopravní prostředek. | [24 empty] | SPI |  | zapažených i nezapažených, s urovnáním dna do předepsaného profilu a spádu, s případně nutným přehozením výkopku na vzdálenost do 3 m ve výkopišti, s přehozením výkopku na přilehlém terénu na vzdálenost do 5 m od podélné osy rýhy nebo s naložením výkopku na dopravní prostředek.
|  | UV, odtok z UV : 9,2+11,5 |  | 20.7 | [22 empty] | VV | 0
|  | odpočet - ruční výkop : -6,6 |  | -6.6 | [22 empty] | VV | 0
SPU
11 | 132201219R00 | Hloubení rýh šířky přes 60 do 200 cm příplatek za lepivost, v hornině 3, | m3 | 4.42 |  | 0 |  | 0 |  | 0 | 21 | 0 | 0 | 0 | 0 | 0 | 800-1 | RTS 21/ I | RTS 21/ I | 0.08 | 0.35 |  | Práce |  |  |  | POL1_
|  | zapažených i nezapažených, s urovnáním dna do předepsaného profilu a spádu, s případně nutným přehozením výkopku na vzdálenost do 3 m ve výkopišti, s přehozením výkopku na přilehlém terénu na vzdálenost do 5 m od podélné osy rýhy nebo s naložením výkopku na dopravní prostředek. | [24 empty] | SPI |  | zapažených i nezapažených, s urovnáním dna do předepsaného profilu a spádu, s případně nutným přehozením výkopku na vzdálenost do 3 m ve výkopišti, s přehozením výkopku na přilehlém terénu na vzdálenost do 5 m od podélné osy rýhy nebo s naložením výkopku na dopravní prostředek.
|  | Odkaz na mn. položky pořadí 10 : 14,10000*0,2 |  | 2.82 | [22 empty] | VV | 5
|  | Odkaz na mn. položky pořadí 12 : 8,00000*0,2 |  | 1.6 | [22 empty] | VV | 5
SPU
12 | 139601102R00 | Ruční výkop jam, rýh a šachet v hornině 3 | m3 | 8 |  | 0 |  | 0 |  | 0 | 21 | 0 | 0 | 0 | 0 | 0 | 800-1 | RTS 21/ I | RTS 21/ I | 3.53 | 28.24 |  | Práce |  |  |  | POL1_
|  | s přehozením na vzdálenost do 5 m nebo s naložením na ruční dopravní prostředek | [24 empty] | SPI
|  | UV, odtok z UV - v blízkosti IS : 6,6 |  | 6.6 | [22 empty] | VV | 0
|  | v místech RŠ1, RŠ2 : 1,4 |  | 1.4 | [22 empty] | VV | 0
SPU
13 | 161101101R00 | Svislé přemístění výkopku z horniny 1 až 4, při hloubce výkopu přes 1 do 2,5 m | m3 | 22.1 |  | 0 |  | 0 |  | 0 | 21 | 0 | 0 | 0 | 0 | 0 | 800-1 | RTS 21/ I | RTS 21/ I | 0.35 | 7.74 |  | Práce |  |  |  | POL1_
|  | bez naložení do dopravní nádoby, ale s vyprázdněním dopravní nádoby na hromadu nebo na dopravní prostředek, | [24 empty] | SPI |  | bez naložení do dopravní nádoby, ale s vyprázdněním dopravní nádoby na hromadu nebo na dopravní prostředek,
|  | Odkaz na mn. položky pořadí 12 : 8,00000 |  | 8 | [22 empty] | VV | 5
|  | Odkaz na mn. položky pořadí 10 : 14,10000 |  | 14.1 | [22 empty] | VV | 5
SPU
14 | 162301102R00 | Vodorovné přemístění výkopku z horniny 1 až 4, na vzdálenost přes 500 do 1 000 m | m3 | 1.8 |  | 0 |  | 0 |  | 0 | 21 | 0 | 0 | 0 | 0 | 0 | 800-1 | RTS 21/ I | RTS 21/ I | 0.01 | 0.02 |  | Práce |  |  |  | POL1_
|  | po suchu, bez naložení výkopku, avšak se složením bez rozhrnutí, zpáteční cesta vozidla. | [24 empty] | SPI
|  | Odkaz na mn. položky pořadí 17 : 0,90000*2 |  | 1.8 | [22 empty] | VV | 5
SPU
15 | 162701105R00 | Vodorovné přemístění výkopku z horniny 1 až 4, na vzdálenost přes 9 000 do 10 000 m | m3 | 21.2 |  | 0 |  | 0 |  | 0 | 21 | 0 | 0 | 0 | 0 | 0 | 800-1 | RTS 21/ I | RTS 21/ I | 0.01 | 0.21 |  | Práce |  |  |  | POL1_
|  | po suchu, bez naložení výkopku, avšak se složením bez rozhrnutí, zpáteční cesta vozidla. | [24 empty] | SPI
|  | Odkaz na mn. položky pořadí 10 : 14,10000 |  | 14.1 | [22 empty] | VV | 5
|  | Odkaz na mn. položky pořadí 12 : 8,00000 |  | 8 | [22 empty] | VV | 5
|  | Odkaz na mn. položky pořadí 17 : 0,90000*-1 |  | -0.9 | [22 empty] | VV | 5
SPU
16 | 167101101R00 | Nakládání, skládání, překládání neulehlého výkopku nakládání výkopku do 100 m3, z horniny 1 až 4 | m3 | 0.9 |  | 0 |  | 0 |  | 0 | 21 | 0 | 0 | 0 | 0 | 0 | 800-1 | RTS 21/ I | RTS 21/ I | 0.65 | 0.59 |  | Práce |  |  |  | POL1_
|  | Odkaz na mn. položky pořadí 7 : 0,90000 |  | 0.9 | [22 empty] | VV | 5
SPU
17 | 171101101R00 | Uložení sypaniny do násypů zhutněných s uzavřením povrchu násypu z hornin soudržných s předepsanou mírou zhutnění v procentech výsledků zkoušek Proctor-Standard na 95 % PS | m3 | 0.9 |  | 0 |  | 0 |  | 0 | 21 | 0 | 0 | 0 | 0 | 0 | 800-1 | RTS 21/ I | RTS 21/ I | 0.04 | 0.04 |  | Práce |  |  |  | POL1_
|  | s rozprostřením sypaniny ve vrstvách a s hrubým urovnáním, | [24 empty] | SPI
|  | Odkaz na mn. položky pořadí 7 : 0,90000 |  | 0.9 | [22 empty] | VV | 5
SPU
18 | 174101101R00 | Zásyp sypaninou se zhutněním jam, šachet, rýh nebo kolem objektů v těchto vykopávkách | m3 | 12.8 |  | 0 |  | 0 |  | 0 | 21 | 0 | 0 | 0 | 0 | 0 | 800-1 | RTS 21/ I | RTS 21/ I | 0.2 | 2.56 |  | Práce |  |  |  | POL1_
|  | z jakékoliv horniny s uložením výkopku po vrstvách, | [24 empty] | SPI
|  | UV, odtok z UV, zásyp RŠ a žlabu - materiál z bouraných nestmelených vrstev : 12,8 |  | 12.8 | [22 empty] | VV | 0
SPU
19 | 175101101R00 | Obsyp potrubí bez prohození sypaniny, bez dodávky obsypového materiálu | m3 | 4 |  | 0 |  | 0 |  | 0 | 21 | 0 | 0 | 0 | 0 | 0 | 800-1 | RTS 21/ I | RTS 21/ I | 1.59 | 6.36 |  | Práce |  |  |  | POL1_
|  | sypaninou z vhodných hornin tř. 1 - 4 nebo materiálem připraveným podél výkopu ve vzdálenosti do 3 m od jeho kraje, pro jakoukoliv hloubku výkopu a jakoukoliv míru zhutnění, | [24 empty] | SPI |  | sypaninou z vhodných hornin tř. 1 - 4 nebo materiálem připraveným podél výkopu ve vzdálenosti do 3 m od jeho kraje, pro jakoukoliv hloubku výkopu a jakoukoliv míru zhutnění,
|  | odtok z UV : 4,0 |  | 4 | [22 empty] | VV | 0
SPU
20 | 199000002R00 | Poplatky za skládku horniny 1- 4, skupina 17 05 04 z Katalogu odpadů | m3 | 51.715 |  | 0 |  | 0 |  | 0 | 21 | 0 | 0 | 0 | 0 | 0 | 800-1 | RTS 21/ I | RTS 21/ I | 0 | 0 |  | Práce |  |  |  | POL1_
|  | Odkaz na mn. položky pořadí 15 : 21,20000 |  | 21.2 | [22 empty] | VV | 5
|  | bourané nestmelené vrstvy : 433,15*0,1 |  | 43.315 | [22 empty] | VV | 0
|  | odpočet - bourané nestmelené vrstvy - zpětné uložení : -12,8 |  | -12.8 | [22 empty] | VV | 0
SPU
21 | 583412006R | kamenivo přírodní drcené frakce 0,0 až 4,0 mm; třída D | t | 8.8 |  | 0 |  | 0 |  | 0 | 21 | 0 | 1 | 8.8 | 0 | 0 | SPCM | RTS 21/ I | RTS 21/ I | 0 | 0 |  | Specifikace |  |  |  | POL3_
|  | Odkaz na mn. položky pořadí 19 : 4,00000*2,2 |  | 8.8 | [22 empty] | VV | 5
SPU
Díl: | 2 | Základy a zvláštní zakládání |  |  |  | 0 |  | 0 |  | 0 |  | 0 |  | 0.01 |  | 0 |  |  |  |  | 67.57 | [5 empty] | DIL
22 | 215901101RT5 | Zhutnění podloží z rostlé horniny 1 až 4 pod násypy z hornin soudržných do 92% PS a nesoudržných sypkých relativní ulehlosti l(d) do 0,8 vibrační deskou | m2 | 437 |  | 0 |  | 0 |  | 0 | 21 | 0 | 0 | 0 | 0 | 0 | 800-1 | RTS 21/ I | RTS 21/ I | 0.15 | 65.55 |  | Práce |  |  |  | POL1_
|  | z rostlé horniny tř.1 - 4 pod násypy z hornin soudržných do 92% PS a hornin nesoudržných sypkých relativní ulehlosti I(d) do 0,8 | [24 empty] | SPI |  | z rostlé horniny tř.1 - 4 pod násypy z hornin soudržných do 92% PS a hornin nesoudržných sypkých relativní ulehlosti I(d) do 0,8
|  | stávající podkladní vrstvy (pod novou vrstvou MZK) : 437,0 |  | 437 | [22 empty] | VV | 0
SPU
23 | 289971211R00 | Zřízení vrstvy z geotextilie na upraveném povrchu sklon do 1:5, šířka od 0 do 3 m | m2 | 50.4 |  | 0 |  | 0 |  | 0 | 21 | 0 | 3e-05 | 0 | 0 | 0 | 800-2 | RTS 21/ I | RTS 21/ I | 0.04 | 2.02 |  | Práce |  |  |  | POL1_
|  | Odkaz na mn. položky pořadí 34 : 50,40000 |  | 50.4 | [22 empty] | VV | 5
SPU
24 | 67390525R | geotextilie PP, PES; funkce drenážní, separační, ochranná, výztužná, filtrační; plošná hmotnost 250 g/m2 | m2 | 55.44 |  | 0 |  | 0 |  | 0 | 21 | 0 | 0.00025 | 0.01 | 0 | 0 | SPCM | RTS 21/ I | RTS 21/ I | 0 | 0 |  | Specifikace |  |  |  | POL3_
|  | Odkaz na mn. položky pořadí 23 : 50,40000*1,1 |  | 55.44 | [22 empty] | VV | 5
SPU
Díl: | 4 | Vodorovné konstrukce |  |  |  | 0 |  | 0 |  | 0 |  | 0 |  | 4.5 |  | 0 |  |  |  |  | 4.76 | [5 empty] | DIL
25 | 451572111RK1 | Lože pod potrubí, stoky a drobné objekty z kameniva drobného těženého 0÷4 mm | m3 | 2.308 |  | 0 |  | 0 |  | 0 | 21 | 0 | 1.8908 | 4.36 | 0 | 0 | 827-1 | RTS 21/ I | RTS 21/ I | 1.7 | 3.92 |  | Práce |  |  |  | POL1_
|  | v otevřeném výkopu, | [24 empty] | SPI
|  | odtok z UV : 9,5*0,8*0,1 |  | 0.76 | [22 empty] | VV | 0
|  | UV : 4*1,2*1,2*0,1 |  | 0.576 | [22 empty] | VV | 0
|  | RŠ : 3*1,8*1,8*0,1 |  | 0.972 | [22 empty] | VV | 0
SPU
26 | 452112111R00 | Osazení betonových dílců pod potrubí prstenců nebo rámůpod poklopy a mříže výšky do 100 mm | kus | 3 |  | 0 |  | 0 |  | 0 | 21 | 0 | 0.0066 | 0.02 | 0 | 0 | 827-1 | RTS 21/ I | RTS 21/ I | 0.28 | 0.84 |  | Práce |  |  |  | POL1_
|  | RŠ : 3 |  | 3 | [22 empty] | VV | 0
SPU
27 | 59224175R | prstenec betonový; DN = 625,0 mm; h = 60,0 mm; s = 120,00 mm | kus | 3.03 |  | 0 |  | 0 |  | 0 | 21 | 0 | 0.039 | 0.12 | 0 | 0 | SPCM | RTS 21/ I | RTS 21/ I | 0 | 0 |  | Specifikace |  |  |  | POL3_
|  | Odkaz na mn. položky pořadí 26 : 3,00000*1,01 |  | 3.03 | [22 empty] | VV | 5
SPU
Díl: | 5 | Komunikace |  |  |  | 0 |  | 0 |  | 0 |  | 0 |  | 160.03 |  | 0 |  |  |  |  | 536.27 | [5 empty] | DIL
28 | 564932111R00 | Podklad nebo kryt z mechanicky zpevněného kameniva (MZK) tloušťka po zhutnění 100 mm | m2 | 437 |  | 0 |  | 0 |  | 0 | 21 | 0 | 0.25094 | 109.66 | 0 | 0 | 822-1 | RTS 21/ I | RTS 21/ I | 0.03 | 13.11 |  | Práce |  |  |  | POL1_
|  | s rozprostřením a zhutněním | [24 empty] | SPI
|  | viz vzorový řez : 437,0 |  | 437 | [22 empty] | VV | 0
SPU
29 | 591211111R00 | Kladení dlažby z kostek drobných z kamene, do lože z kameniva těženého tloušťky 50 mm | m2 | 437 |  | 0 |  | 0 |  | 0 | 21 | 0 | 0.11 | 48.07 | 0 | 0 | 822-1 | RTS 21/ I | RTS 21/ I | 1.19 | 520.03 |  | Práce |  |  |  | POL1_
|  | s provedením lože do 50 mm, s vyplněním spár, s dvojím beraněním a se smetením přebytečného materiálu na krajnici | [24 empty] | SPI |  | s provedením lože do 50 mm, s vyplněním spár, s dvojím beraněním a se smetením přebytečného materiálu na krajnici
|  | viz vzorový řez : 437,0 |  | 437 | [22 empty] | VV | 0
SPU
30 | 596215021R00 | Kladení zámkové dlažby do drtě tloušťka dlažby 60 mm, tloušťka lože 40 mm | m2 | 4 |  | 0 |  | 0 |  | 0 | 21 | 0 | 0.0739 | 0.3 | 0 | 0 | 822-1 | RTS 21/ I | RTS 21/ I | 0.45 | 1.8 |  | Práce |  |  |  | POL1_
|  | s provedením lože z kameniva drceného, s vyplněním spár, s dvojitým hutněním a se smetením přebytečného materiálu na krajnici. S dodáním hmot pro lože a výplň spár. | [24 empty] | SPI |  | s provedením lože z kameniva drceného, s vyplněním spár, s dvojitým hutněním a se smetením přebytečného materiálu na krajnici. S dodáním hmot pro lože a výplň spár.
|  | č.p.15 - předláždění : 4,0 |  | 4 | [22 empty] | VV | 0
SPU
31 | 596811111R00 | Kladení dlažby z betonových nebo kameninových dlaždic do lože z kameniva těženého tloušťky do 30 mm | m2 | 3.5 |  | 0 |  | 0 |  | 0 | 21 | 0 | 0.072 | 0.25 | 0 | 0 | 822-1 | RTS 21/ I | RTS 21/ I | 0.38 | 1.33 |  | Práce |  |  |  | POL1_
|  | komunikací pro pěší do velikosti dlaždic 0,25 m2 s provedením lože do tl. 30 mm, s vyplněním spár a se smetením přebytečného materiálu na vzdálenost do 3 m | [24 empty] | SPI |  | komunikací pro pěší do velikosti dlaždic 0,25 m2 s provedením lože do tl. 30 mm, s vyplněním spár a se smetením přebytečného materiálu na vzdálenost do 3 m
|  | č.p.15 - předláždění : 3,5 |  | 3.5 | [22 empty] | VV | 0
SPU
32 | 58380129R | kostka dlažební materiálová skupina I/2 (žula); 10/12 cm | t | 1.75 |  | 0 |  | 0 |  | 0 | 21 | 0 | 1 | 1.75 | 0 | 0 | SPCM | RTS 21/ I | RTS 21/ I | 0 | 0 |  | Specifikace |  |  |  | POL3_
|  | nákup - chybějící, náhrada za poškozené (odhad 7m2) : 7/4 |  | 1.75 | [22 empty] | VV | 0
SPU
Díl: | 61 | Úpravy povrchů vnitřní |  |  |  | 0 |  | 0 |  | 0 |  | 0 |  | 0.06 |  | 0 |  |  |  |  | 0.46 | [5 empty] | DIL
33 | 617451501R00 | Vnitřní úpravy povrchů šachet z malty vodotěsné cementové potěry dna šachet tloušťky 20 mm, hlazené hladítkem ocelovým | m2 | 1.2 |  | 0 |  | 0 |  | 0 | 21 | 0 | 0.0472 | 0.06 | 0 | 0 | 827-1 | RTS 21/ I | RTS 21/ I | 0.38 | 0.46 |  | Práce |  |  |  | POL1_
|  | RŠ : 3*0,4 |  | 1.2 | [22 empty] | VV | 0
SPU
Díl: | 63 | Podlahy a podlahové konstrukce |  |  |  | 0 |  | 0 |  | 0 |  | 0 |  | 12.1 |  | 0 |  |  |  |  | 13.61 | [5 empty] | DIL
34 | 639571215R00 | Kačírek pro okapový chodník tl. 150 mm | m2 | 50.4 |  | 0 |  | 0 |  | 0 | 21 | 0 | 0.24 | 12.1 | 0 | 0 | 801-1 | RTS 21/ I | RTS 21/ I | 0.27 | 13.61 |  | Práce |  |  |  | POL1_
|  | 50,4 |  | 50.4 | [22 empty] | VV | 0
SPU
Díl: | 8 | Trubní vedení |  |  |  | 0 |  | 0 |  | 0 |  | 0 |  | 32.9 |  | 0 |  |  |  |  | 117.03 | [5 empty] | DIL
35 | 871313121R00 | Montáž potrubí z trub z plastů těsněných gumovým kroužkem DN 150 mm | m | 9.5 |  | 0 |  | 0 |  | 0 | 21 | 0 | 0 | 0 | 0 | 0 | 827-1 | RTS 21/ I | RTS 21/ I | 0.07 | 0.67 |  | Práce |  |  |  | POL1_
|  | v otevřeném výkopu ve sklonu do 20 %, | [24 empty] | SPI
|  | odtok z UV : 1,5+1,5+5,5+1,0 |  | 9.5 | [22 empty] | VV | 0
SPU
36 | 877313123R00 | Montáž tvarovek na potrubí z trub z plastů těsněných gumovým kroužkem jednoosých DN 150 mm | kus | 4 |  | 0 |  | 0 |  | 0 | 21 | 0 | 1e-05 | 0 | 0 | 0 | 827-1 | RTS 21/ I | RTS 21/ I | 0.18 | 0.72 |  | Práce |  |  |  | POL1_
|  | v otevřeném výkopu, | [24 empty] | SPI
|  | odtok z UV : 4 |  | 4 | [22 empty] | VV | 0
SPU
37 | 894201161R00 | Ostatní konstrukce na trubním vedení z betonu prostého dno šachet tloušťky přes 200 mm z betonu vodostavebního třídy V 4 - C 25/30 | m3 | 1.3275 |  | 0 |  | 0 |  | 0 | 21 | 0 | 2.55 | 3.39 | 0 | 0 | 827-1 | RTS 21/ I | RTS 21/ I | 2.92 | 3.88 |  | Práce |  |  |  | POL1_
|  | z cementu portlandského nebo struskoportlandského, | [24 empty] | SPI
|  | RŠ : 3*1,77*0,25 |  | 1.3275 | [22 empty] | VV | 0
SPU
38 | 894201261R00 | Ostatní konstrukce na trubním vedení z betonu prostého stěny šachet tloušťky přes 200 mm z betonu vodostavebního třídy V 4 - C 25/30 | m3 | 3.822 |  | 0 |  | 0 |  | 0 | 21 | 0 | 2.5511 | 9.75 | 0 | 0 | 827-1 | RTS 21/ I | RTS 21/ I | 2.56 | 9.78 |  | Práce |  |  |  | POL1_
|  | z cementu portlandského nebo struskoportlandského, | [24 empty] | SPI
|  | Včetně pomocného lešení. | [24 empty] | POP
|  | RŠ : 3*1,3*0,98 |  | 3.822 | [22 empty] | VV | 0
SPU
39 | 894204161R00 | Ostatní konstrukce na trubním vedení z betonu prostého žlaby šachet z betonu třídy C 25/30, průřezu o poloměru do 500 mm | m3 | 0.9 |  | 0 |  | 0 |  | 0 | 21 | 0 | 2.55 | 2.3 | 0 | 0 | 827-1 | RTS 21/ I | RTS 21/ I | 9.27 | 8.34 |  | Práce |  |  |  | POL1_
|  | z cementu portlandského nebo struskoportlandského, | [24 empty] | SPI
|  | RŠ : 3*0,3 |  | 0.9 | [22 empty] | VV | 0
SPU
40 | 894403011R00 | Osazení betonových dílců pro šachty stropních jakéhokoliv druhu | kus | 3 |  | 0 |  | 0 |  | 0 | 21 | 0 | 0.03903 | 0.12 | 0 | 0 | 827-1 | RTS 21/ I | RTS 21/ I | 0.82 | 2.46 |  | Práce |  |  |  | POL1_
|  | RŠ : 3 |  | 3 | [22 empty] | VV | 0
SPU
41 | 894502401R00 | Bednění konstrukcí na trubním vedení stěn šachet kruhových, oboustranné | m2 | 27.0825 |  | 0 |  | 0 |  | 0 | 21 | 0 | 0.01198 | 0.32 | 0 | 0 | 827-1 | RTS 21/ I | RTS 21/ I | 1.61 | 43.6 |  | Práce |  |  |  | POL1_
|  | RŠ : (3*1,15*3,14)+(3*1,15*4,71) |  | 27.0825 | [22 empty] | VV | 0
SPU
42 | 895941311RT2 | Zřízení vpusti kanalizační uliční z betonových dílců včetně dodávky dílců pro uliční vpusti TBV pro typ UVB-50 | kus | 4 |  | 0 |  | 0 |  | 0 | 21 | 0 | 3.0597 | 12.24 | 0 | 0 | 827-1 | RTS 21/ I | RTS 21/ I | 5.02 | 20.08 |  | Práce |  |  |  | POL1_
|  | včetně zřízení lože ze štěrkopísku, | [24 empty] | SPI
|  | UV, vč. stykové malty : 4 |  | 4 | [22 empty] | VV | 0
SPU
43 | 899332111R00 | Výšková úprava uličního vstupu nebo vpustě do 20 cm snížením poklopu | kus | 3 |  | 0 |  | 0 |  | 0 | 21 | 0 | 0.32974 | 0.99 | 0 | 0 | 822-1 | RTS 21/ I | RTS 21/ I | 2.66 | 7.98 |  | Práce |  |  |  | POL1_
|  | odbouráním dosavadního krytu, podkladu, nadezdívky nebo prstence s odklizením vybouraných hmot do 3 m, zarovnání plochy nadezdívky cementovou maltou, podbetonování nebo podezdění rámu, odstranění a znovuosazení rámu, poklopu, mříže, krycího hrnce nebo hydrantu, úpravy a doplnění krytu popř. podkladu vozovky v místě provedené výškové úpravy, | [24 empty] | SPI |  | odbouráním dosavadního krytu, podkladu, nadezdívky nebo prstence s odklizením vybouraných hmot do 3 m, zarovnání plochy nadezdívky cementovou maltou, podbetonování nebo podezdění rámu, odstranění a znovuosazení rámu, poklopu, mříže, krycího hrnce nebo hydrantu, úpravy a doplnění krytu popř. podkladu vozovky v místě provedené výškové úpravy,
|  | kanalizační poklopy - splašková kanalizace : 3 |  | 3 | [22 empty] | VV | 0
SPU
44 | 899432111R00 | Výšková úprava uličního vstupu nebo vpustě do 20 cm snížením krytu šoupěte | kus | 5 |  | 0 |  | 0 |  | 0 | 21 | 0 | 0.2647 | 1.32 | 0 | 0 | 822-1 | RTS 21/ I | RTS 21/ I | 1.55 | 7.75 |  | Práce |  |  |  | POL1_
|  | odbouráním dosavadního krytu, podkladu, nadezdívky nebo prstence s odklizením vybouraných hmot do 3 m, zarovnání plochy nadezdívky cementovou maltou, podbetonování nebo podezdění rámu, odstranění a znovuosazení rámu, poklopu, mříže, krycího hrnce nebo hydrantu, úpravy a doplnění krytu popř. podkladu vozovky v místě provedené výškové úpravy, | [24 empty] | SPI |  | odbouráním dosavadního krytu, podkladu, nadezdívky nebo prstence s odklizením vybouraných hmot do 3 m, zarovnání plochy nadezdívky cementovou maltou, podbetonování nebo podezdění rámu, odstranění a znovuosazení rámu, poklopu, mříže, krycího hrnce nebo hydrantu, úpravy a doplnění krytu popř. podkladu vozovky v místě provedené výškové úpravy,
|  | armatury : 5 |  | 5 | [22 empty] | VV | 0
SPU
45 | 899103111RT2 | Osazení poklopů litinových a ocelových včetně dodávky poklopu litinového s rámem kruhového D 600 mm | kus | 3 |  | 0 |  | 0 |  | 0 | 21 | 0 | 0.16502 | 0.5 | 0 | 0 | 827-1 | RTS 21/ I | RTS 21/ I | 1.31 | 3.93 |  | Práce |  |  |  | POL1_
|  | rš - poklop kruhový litinový tř. D400 : 3 |  | 3 | [22 empty] | VV | 0
SPU
46 | 899203111RT3 | Osazení mříží litinových včetně dodání mříže 500 x 500 mm, únosnost D400 | kus | 4 |  | 0 |  | 0 |  | 0 | 21 | 0 | 0.11436 | 0.46 | 0 | 0 | 827-1 | RTS 21/ I | RTS 21/ I | 1.69 | 6.76 |  | Práce |  |  |  | POL1_
|  | včetně rámů a košů na bahno, | [24 empty] | SPI
|  | UV : 4 |  | 4 | [22 empty] | VV | 0
SPU
47 | 899521211R00 | Stupadla do šachet a drobných objektů ocelplastová osazovaná do vynechaných otvorů | kus | 6 |  | 0 |  | 0 |  | 0 | 21 | 0 | 0.0132 | 0.08 | 0 | 0 | 827-1 | RTS 21/ I | RTS 21/ I | 0.18 | 1.08 |  | Práce |  |  |  | POL1_
|  | RŠ : 3*2 |  | 6 | [22 empty] | VV | 0
SPU
48 | 28611260.AR | trubka plastová kanalizační PVC; hladká, s hrdlem; Sn 8 kN/m2; D = 160,0 mm; s = 4,70 mm; l = 1000,0 mm | kus | 6.18 |  | 0 |  | 0 |  | 0 | 21 | 0 | 0.00321 | 0.02 | 0 | 0 | SPCM | RTS 21/ I | RTS 21/ I | 0 | 0 |  | Specifikace |  |  |  | POL3_
|  | odtok z UV : 6*1,03 |  | 6.18 | [22 empty] | VV | 0
SPU
49 | 28611262.AR | trubka plastová kanalizační PVC; hladká, s hrdlem; Sn 8 kN/m2; D = 160,0 mm; s = 4,70 mm; l = 5000,0 mm | kus | 1.03 |  | 0 |  | 0 |  | 0 | 21 | 0 | 0.01605 | 0.02 | 0 | 0 | SPCM | RTS 21/ I | RTS 21/ I | 0 | 0 |  | Specifikace |  |  |  | POL3_
|  | odtok z UV : 1*1,03 |  | 1.03 | [22 empty] | VV | 0
SPU
50 | 28651660.AR | koleno PVC; 15,0 °; D = 160,0 mm; s 1 hrdlem | kus | 4.06 |  | 0 |  | 0 |  | 0 | 21 | 0 | 0.00054 | 0 | 0 | 0 | SPCM | RTS 21/ I | RTS 21/ I | 0 | 0 |  | Specifikace |  |  |  | POL3_
|  | odtok z UV : 4*1,015 |  | 4.06 | [22 empty] | VV | 0
SPU
51 | 59224354R | deska zákrytová šachetní železobetonová; TZK; D1 = 1 000 mm; D = 1 240 mm; D vnitřní 625 mm; h = 165 mm | kus | 3.03 |  | 0 |  | 0 |  | 0 | 21 | 0 | 0.43 | 1.3 | 0 | 0 | SPCM | RTS 21/ I | RTS 21/ I | 0 | 0 |  | Specifikace |  |  |  | POL3_
|  | Odkaz na mn. položky pořadí 40 : 3,00000*1,01 |  | 3.03 | [22 empty] | VV | 5
SPU
52 | 5972051a | Žlab půlený dl.1000 mm | kus | 3.09 |  | 0 |  | 0 |  | 0 | 21 | 0 | 0.028 | 0.09 | 0 | 0 |  | Vlastní | RTS 21/ I | 0 | 0 |  | Specifikace |  |  |  | POL3_
|  | RŠ : 3*1,03 |  | 3.09 | [22 empty] | VV | 0
SPU
Díl: | 96 | Bourání konstrukcí |  |  |  | 0 |  | 0 |  | 0 |  | 0 |  | 0 |  | 0.02 |  |  |  |  | 49.41 | [5 empty] | DIL
53 | 970041200R00 | Jádrové vrtání, kruhové prostupy v prostém betonu jádrové vrtání , do D 200 mm | m | 0.3 |  | 0 |  | 0 |  | 0 | 21 | 0 | 0 | 0 | 0.07536 | 0.02 | 801-3 | RTS 21/ I | RTS 21/ I | 5.7 | 1.71 |  | Práce |  |  |  | POL1_
|  | UV1,2,3 - napojení do stoky, vč. utěsnění : 3*0,1 |  | 0.3 | [22 empty] | VV | 0
SPU
54 | 970241100R00 | Řezání prostého betonu hloubka řezu 100 mm | m | 4 |  | 0 |  | 0 |  | 0 | 21 | 0 | 0 | 0 | 0.00046 | 0 | 801-3 | RTS 21/ I | RTS 21/ I | 0.9 | 3.6 |  | Práce |  |  |  | POL1_
|  | RŠ - spaování stáv. potrubí v prostupu do šachty : 4,0 |  | 4 | [22 empty] | VV | 0
SPU
55 | 979071121R00 | Očištění vybouraných dlažebních kostek drobných, s původním vyplněním spár kamenivem těženým | m2 | 431.35 |  | 0 |  | 0 |  | 0 | 21 | 0 | 0 | 0 | 0 | 0 | 822-1 | RTS 21/ I | RTS 21/ I | 0.1 | 43.14 |  | Práce |  |  |  | POL1_
|  | od spojovacího materiálu, s uložením očištěných kostek na skládku, s odklizením odpadových hmot na hromady a s odklizením vybouraných kostek na vzdálenost do 3 m | [24 empty] | SPI |  | od spojovacího materiálu, s uložením očištěných kostek na skládku, s odklizením odpadových hmot na hromady a s odklizením vybouraných kostek na vzdálenost do 3 m
|  | Odkaz na mn. položky pořadí 2 : 431,35000 |  | 431.35 | [22 empty] | VV | 5
SPU
56 | 979071122R00 | Očištění vybouraných dlažebních kostek drobných, s původním vyplněním spár živicí nebo cementovou maltou | m2 | 3.85 |  | 0 |  | 0 |  | 0 | 21 | 0 | 0 | 0 | 0 | 0 | 822-1 | RTS 21/ I | RTS 21/ I | 0.25 | 0.96 |  | Práce |  |  |  | POL1_
|  | od spojovacího materiálu, s uložením očištěných kostek na skládku, s odklizením odpadových hmot na hromady a s odklizením vybouraných kostek na vzdálenost do 3 m | [24 empty] | SPI |  | od spojovacího materiálu, s uložením očištěných kostek na skládku, s odklizením odpadových hmot na hromady a s odklizením vybouraných kostek na vzdálenost do 3 m
|  | Odkaz na mn. položky pořadí 3 : 3,85000 |  | 3.85 | [22 empty] | VV | 5
SPU
Díl: | 99 | Staveništní přesun hmot |  |  |  | 0 |  | 0 |  | 0 |  | 0 |  | 0 |  | 0 |  |  |  |  | 85.2 | [5 empty] | DIL
57 | 998223011R00 | Přesun hmot pozemních komunikací, kryt dlážděný jakékoliv délky objektu | t | 218.4521 |  | 0 |  | 0 |  | 0 | 21 | 0 | 0 | 0 | 0 | 0 | 822-1 | RTS 21/ I | RTS 21/ I | 0.39 | 85.2 |  | Přesun hmot |  |  |  | POL7_
|  | vodorovně do 200 m | [24 empty] | SPI
SPU
Díl: | 711 | Izolace proti vodě |  |  |  | 0 |  | 0 |  | 0 |  | 0 |  | 0 |  | 0 |  |  |  |  | 0.5 | [5 empty] | DIL
58 | 711823121RT3 | Ochrana konstrukcí nopovou fólií svisle, výška nopu 8 mm, včetně dodávky fólie | m2 | 3.15 |  | 0 |  | 0 |  | 0 | 21 | 0 | 0.00017 | 0 | 0 | 0 | 800-711 | RTS 21/ I | RTS 21/ I | 0.16 | 0.5 |  | Práce |  |  |  | POL1_
|  | č.p. 14 : 10,5*0,3 |  | 3.15 | [22 empty] | VV | 0
SPU
Díl: | D96 | Přesuny suti a vybouraných hmot |  |  |  | 0 |  | 0 |  | 0 |  | 0 |  | 0 |  | 0 |  |  |  |  | 186.02 | [5 empty] | DIL
59 | 979082213R00 | Vodorovná doprava suti po suchu do 1 km | t | 129.173 |  | 0 |  | 0 |  | 0 | 21 | 0 | 0 | 0 | 0 | 0 | 822-1 | RTS 21/ I | RTS 21/ I | 0.01 | 1.29 |  | Práce |  |  |  | POL1_
|  | Odkaz na dem. hmot. položky pořadí 5 : 95,29300 |  | 95.293 | [22 empty] | VV | 7
|  | Odkaz na mn. položky pořadí 9 : 2,60000*2,2 |  | 5.72 | [22 empty] | VV | 5
|  | bourané nestmelené vrstvy - zpětné uložení : 12,8*2,2 |  | 28.16 | [22 empty] | VV | 0
SPU
60 | 979082219R00 | Vodorovná doprava suti po suchu Příplatek za dopravu suti po suchu za další 1 km | t | 658.017 |  | 0 |  | 0 |  | 0 | 21 | 0 | 0 | 0 | 0 | 0 | 822-1 | RTS 21/ I | RTS 21/ I | 0 | 0 |  | Práce |  |  |  | POL1_
|  | bourané betony : 2,6*2,3*9 |  | 53.82 | [22 empty] | VV | 0
|  | bourané nestmelené vrstvy : 95,293*9 |  | 857.637 | [22 empty] | VV | 0
|  | odpočet - bourané nestmelené vrstvy - zpětné uložení : -(12,8*2,2*9) |  | -253.44 | [22 empty] | VV | 0
SPU
61 | 979084213R00 | Vodorovná doprava vybouraných hmot po suchu Vodorovná doprava vybour. hmot po suchu do 1 km | t | 176.2626 |  | 0 |  | 0 |  | 0 | 21 | 0 | 0 | 0 | 0 | 0 | 822-1 | RTS 21/ I | RTS 21/ I | 0.69 | 121.62 |  | Práce |  |  |  | POL1_
|  | Odkaz na dem. hmot. položky pořadí 2 : 86,27000 |  | 86.27 | [22 empty] | VV | 7
|  | Odkaz na dem. hmot. položky pořadí 3 : 1,10880 |  | 1.1088 | [22 empty] | VV | 7
|  | Odkaz na dem. hmot. položky pořadí 4 : 1,30500 |  | 1.305 | [22 empty] | VV | 7
|  | Odkaz na mn. položky pořadí 64 : 87,37880 |  | 87.3788 | [22 empty] | VV | 5
|  | bourané litinové mříže, poklopy : 0,2 |  | 0.2 | [22 empty] | VV | 0
SPU
62 | 979084219R00 | Vodorovná doprava vybouraných hmot po suchu Příplatek k dopravě vybour.hmot za dalších 5 km | t | 0.605 |  | 0 |  | 0 |  | 0 | 21 | 0 | 0 | 0 | 0 | 0 | 822-1 | RTS 21/ I | RTS 21/ I | 0 | 0 |  | Práce |  |  |  | POL1_
|  | č.p. 14 - plocha před garáží : 1,8*0,225*1 |  | 0.405 | [22 empty] | VV | 0
|  | bourané litinové mříže, poklopy : 0,2*1 |  | 0.2 | [22 empty] | VV | 0
SPU
63 | 979087212R00 | Nakládání na dopravní prostředky Nakládání suti na dopravní prostředky - komunikace | t | 28.16 |  | 0 |  | 0 |  | 0 | 21 | 0 | 0 | 0 | 0 | 0 | 822-1 | RTS 21/ I | RTS 21/ I | 0.1 | 2.82 |  | Práce |  |  |  | POL1_
|  | pro vodorovnou dopravu | [24 empty] | SPI
|  | bourané nestmelené vrstvy - zpětné uložení : 12,8*2,2 |  | 28.16 | [22 empty] | VV | 0
SPU
64 | 979087213R00 | Nakládání na dopravní prostředky Nakládání vybour.hmot na dop.prostředky-komunikace | t | 87.3788 |  | 0 |  | 0 |  | 0 | 21 | 0 | 0 | 0 | 0 | 0 | 822-1 | RTS 21/ I | RTS 21/ I | 0.69 | 60.29 |  | Práce |  |  |  | POL1_
|  | pro vodorovnou dopravu | [24 empty] | SPI
|  | Odkaz na dem. hmot. položky pořadí 2 : 86,27000 |  | 86.27 | [22 empty] | VV | 7
|  | Odkaz na dem. hmot. položky pořadí 3 : 1,10880 |  | 1.1088 | [22 empty] | VV | 7
SPU
65 | 979990103R00 | Poplatek za skládku beton do 30x30 cm, skupina 17 01 01 z Katalogu odpadů | t | 6.125 |  | 0 |  | 0 |  | 0 | 21 | 0 | 0 | 0 | 0 | 0 | 801-3 | RTS 21/ I | RTS 21/ I | 0 | 0 |  | Práce |  |  |  | POL1_
|  | Odkaz na mn. položky pořadí 9 : 2,60000*2,2 |  | 5.72 | [22 empty] | VV | 5
|  | č.p. 14 - plocha před garáží : 1,8*0,225 |  | 0.405 | [22 empty] | VV | 0
SPU
[25 empty] | 15 | 21 | DPH
| Celkem |  |  |  |  | 0 | [18 empty] | 0 | 0 | SUM
END
Note on S6: Jedná se o informaci, zda se jedná o položku, která je do rozpočtu zadána z cenové soustavy RTS, nebo vlastní.
Note on T6: Jedná se o název CÚ, která je zadána u položky rozpočtu

## 1 1.2 Pol
Položkový soupis prací a dodávek | [26 empty] | #TypZaznamu#
S: | 155 | Svitávka - Komunikace "Ke kostelu" | [24 empty] | STA
O: | 1 | Stavební úpravy komunikace | [21 empty] | STA |  |  | OBJ
R: | 1.2 | Sanace | [24 empty] | ROZ
P.č. | Číslo položky | Název položky | MJ | Množství | Cena / MJ | Celkem | Dodávka | Dodávka celk. | Montáž | Montáž celk. | DPH | Cena s DPH | Hmotnost / MJ | Hmotnost celk.(t) | Dem. hmotnost / MJ | Dem. hmotnost celk.(t) | Ceník | Cen. soustava / platnost | Cenová úroveň | Nhod / MJ | Nhod celk. | Dodavatel | Typ položky
Díl: | 1 | Zemní práce |  |  |  | 0 |  | 0 |  | 0 |  | 0 |  | 0 |  | 45.76 |  |  |  |  | 7.28 | [5 empty] | DIL
1 | 113107620R00 | Odstranění podkladů nebo krytů z kameniva hrubého drceného, v ploše jednotlivě nad 50 m2, tloušťka vrstvy 200 mm | m2 | 104 |  | 0 |  | 0 |  | 0 | 21 | 0 | 0 | 0 | 0.44 | 45.76 | 822-1 | RTS 21/ I | RTS 21/ I | 0.07 | 7.28 |  | Práce |  |  |  | POL1_
|  | vozovka - podkladní vrstvy : 80,0*1,3 |  | 104 | [22 empty] | VV | 0
SPU
2 | 199000005R00 | Poplatky za skládku zeminy 1- 4, skupina 17 05 04 z Katalogu odpadů | t | 45.76 |  | 0 |  | 0 |  | 0 | 21 | 0 | 0 | 0 | 0 | 0 | 800-1 | RTS 21/ I | RTS 21/ I | 0 | 0 |  | Práce |  |  |  | POL1_
|  | Odkaz na dem. hmot. položky pořadí 1 : 45,76000 |  | 45.76 | [22 empty] | VV | 7
SPU
Díl: | 2 | Základy a zvláštní zakládání |  |  |  | 0 |  | 0 |  | 0 |  | 0 |  | 0.03 |  | 0 |  |  |  |  | 4.16 | [5 empty] | DIL
3 | 289971211R00 | Zřízení vrstvy z geotextilie na upraveném povrchu sklon do 1:5, šířka od 0 do 3 m | m2 | 104 |  | 0 |  | 0 |  | 0 | 21 | 0 | 3e-05 | 0 | 0 | 0 | 800-2 | RTS 21/ I | RTS 21/ I | 0.04 | 4.16 |  | Práce |  |  |  | POL1_
|  | Odkaz na mn. položky pořadí 1 : 104,00000 |  | 104 | [22 empty] | VV | 5
SPU
4 | 67390525R | geotextilie PP, PES; funkce drenážní, separační, ochranná, výztužná, filtrační; plošná hmotnost 250 g/m2 | m2 | 114.4 |  | 0 |  | 0 |  | 0 | 21 | 0 | 0.00025 | 0.03 | 0 | 0 | SPCM | RTS 21/ I | RTS 21/ I | 0 | 0 |  | Specifikace |  |  |  | POL3_
|  | Odkaz na mn. položky pořadí 3 : 104,00000*1,1 |  | 114.4 | [22 empty] | VV | 5
SPU
Díl: | 5 | Komunikace |  |  |  | 0 |  | 0 |  | 0 |  | 0 |  | 45.86 |  | 0 |  |  |  |  | 3.12 | [5 empty] | DIL
5 | 564861111RT4 | Podklad ze štěrkodrti s rozprostřením a zhutněním frakce 0-63 mm, tloušťka po zhutnění 200 mm | m2 | 104 |  | 0 |  | 0 |  | 0 | 21 | 0 | 0.441 | 45.86 | 0 | 0 | 822-1 | RTS 21/ I | RTS 21/ I | 0.03 | 3.12 |  | Práce |  |  |  | POL1_
|  | Odkaz na mn. položky pořadí 1 : 104,00000 |  | 104 | [22 empty] | VV | 5
SPU
Díl: | D96 | Přesuny suti a vybouraných hmot |  |  |  | 0 |  | 0 |  | 0 |  | 0 |  | 0 |  | 0 |  |  |  |  | 0.46 | [5 empty] | DIL
6 | 979082213R00 | Vodorovná doprava suti po suchu do 1 km | t | 45.76 |  | 0 |  | 0 |  | 0 | 21 | 0 | 0 | 0 | 0 | 0 | 822-1 | RTS 21/ I | RTS 21/ I | 0.01 | 0.46 |  | Práce |  |  |  | POL1_
|  | Odkaz na dem. hmot. položky pořadí 1 : 45,76000 |  | 45.76 | [22 empty] | VV | 7
SPU
7 | 979082219R00 | Vodorovná doprava suti po suchu Příplatek za dopravu suti po suchu za další 1 km | t | 411.84 |  | 0 |  | 0 |  | 0 | 21 | 0 | 0 | 0 | 0 | 0 | 822-1 | RTS 21/ I | RTS 21/ I | 0 | 0 |  | Práce |  |  |  | POL1_
|  | Odkaz na mn. položky pořadí 6 : 45,76000*9 |  | 411.84 | [22 empty] | VV | 5
SPU
[25 empty] | 15 | 21 | DPH
| Celkem |  |  |  |  | 0 | [18 empty] | 0 | 0 | SUM
END
Note on S6: Jedná se o informaci, zda se jedná o položku, která je do rozpočtu zadána z cenové soustavy RTS, nebo vlastní.
Note on T6: Jedná se o název CÚ, která je zadána u položky rozpočtu